## BOM_PartType-Lipo Multicharger
Comment | Description | Designator | Footprint | LibRef | Quantity
JST S2B-PH-K-S(LF)(SN) | CONN HEADER PH SIDE 2POS 2MM | B1, B2, B3, B4 | JST S2B-PH-K-S | CMP-642951-6 | 4
0603 100nF | AVX 0603YC104K4Z2A | C1 | CAPC1608X90X35NL15T15 | CMP-955451-2 | 1
0603 10pF | Multilayer Ceramic Capacitors MLCC - SMD/SMT 50volts 10pF 5% C0G | C2 | CAPC1608X90X35NL15T15 | CMP-3554890-2 | 1
1210 10uF | CAP CER 10UF 25V 10% X5R 1210 | C3, C4 | CAPC3225X279X50ML20T25 | CMP-127194-2 | 2
0603 1uF | CAP CER 1UF 10V Y5V 0603 | C5, C8 | CAPC1608X90X35NL15T15 | CMP-126001-2 | 2
0603 10nF | CAP CER 10000PF 25V 10% X7R 0603 | C6 | CAPC1608X90X35NL15T15 | CMP-171279-2 | 1
1210 47uF | 1210 47 uF 10 V ±10% Tolerance X5R SMT Multilayer Ceramic Capacitor | C7 | PCB-h26gble9h939l4c191wl-1 | CMP-cdd204dbeb8b1215-2 | 1
0603 4.7uF X5R | Cap Ceramic 4.7uF 10V X5R 10% SMD 0603 85C Paper T/R | C9, C10, C11, C12, C13, C14, C15, C16 | CAPC1608X90X35ML10T15 | CMP-9133140-3 | 8
SMB 3A 40V | DIODE SCHOTTKY 100V 3A SMB | D1 | PCB-816754-1 | CMP-816754-2 | 1
SMAJ30CAHE3/5A | Transient Voltage Suppressor, 6.40 to 231 V, 30 V Stand-off Voltage, Bi-Directional, -55 to 155 degC, 2-pin DO-214AC, Pb-Free, Tape and Reel | D2 | VISH-DO-214AC-2_M | CMP-16576639-3 | 1
0603 Red | LED SUPER RED CLR THIN 0603 SMD | D3, D5, D7, D9, D11 | LED1608x55N | CMP-1544848-3 | 5
0603 Green | Green 1.6 x 0.8 x 0.8 mm 130° Water Clear 6 mcd 2.1 V SMT LED | D4, D6, D8, D10 | LED1608x55N | CMP-1544853-3 | 4
XT60PT | Amass PCB Mount XT60 Connector | DC IN1 | PCB-9eoogmb27k46wcqkg2ko-1 | CMP-ys0k18bgy9431xxyemrn-1 | 1
Fiducial | Fiducial | FID1, FID2, FID3 | PCB-4cof372i0ax01akz57r7-1 | CMP-4cof372i0ax01akz57r7-1 | 3
IHLP2525EZER3R3M01 | Surface Mount Power Inductor, IHLP-2525EZ-01 Series, 3.3 H, 20%, Shielded, 0.0209 ohm, 8 A | L1 | PCB-w72kg8ogivlijd3jpx38-1 | CMP-55fd9e7d09658a3a-1 | 1
0603 10k | RES SMD 10K OHM 0.1% 1/10W 0603 | R1 | RESC1609X55X30NL10T20 | CMP-1863099-2 | 1
0603 1k | Precision resistor, SMD [Panasonic Automotive & Industrial Systems] ERJ3EKF1001V Precision resistor, SMD | R2, R5, R6, R7, R8, R17, R18, R19, R20 | RESC1608X55X30ML15T15 | CMP-3654795-5 | 9
0603 133k 1% | Thick Film Resistors - SMD 0603 133Kohms 1% Tol | R3 | RESC1608X55X30ML15T15 | CMP-3663980-2 | 1
0603 24k 1% | Thick Film Resistors - SMD 0603 24Kohms 5% Tol | R4 | RESC1608X55X30ML15T15 | CMP-3679912-2 | 1
Bridge | Bridge resistor 0ohm | R9, R10, R11, R12, R21, R22, R23, R24 | RESC1005X40X25NL05T05 | CMP-15792799-5 | 8
0603 2k | RES SMD 2K OHM 5% 1/10W 0603 | R13, R15, R25, R27 | RESC1609X50X30ML10T20 | CMP-1877180-2 | 4
0603 3.33k | Thick Film Resistors - SMD 0603 3.3Kohms 5% Tol | R14, R16, R26, R28 | RESC1608X55X30ML15T15 | CMP-3656259-2 | 4
STMicroelectronics STBC08PMR | IC BATT CHRGR LI-ION 4.2V 800MA DFN6 | U1, U2, U3, U4 | PCB-aislhniljlol1jo7ju5i-1 | CMP-facc33d44885250b-1 | 4
Texas Instruments TPS54339DDA | 4.5V to 23V Input, 3A Synchronous Step-Down Converter with D-CAP2 Mode 8-SO PowerPAD -40 to 85 | U5 | SOIC127P600X170_HS-9N | CMP-82774aeb049e5db0-1 | 1